## NACA 0012
NACA 0012 — AoA Sweep Tracker (V = 60 m/s, chord = 0.25 m, half-span area = 0.075 m²)
AoA (deg) | Vx (m/s) | Vy (m/s) | Lift dir X | Lift dir Y | Drag dir X | Drag dir Y | Cl (theory) | Cl (CFD) | Cl % diff | Cd (CFD)
-4 | 59.854 | -4.187 | 0.0698 | 0.9976 | 0.9976 | -0.0698 | -0.242 | -0.206 | -14.88% | 0.018
-2 | 59.963 | -2.094 | 0.0349 | 0.9994 | 0.9994 | -0.0349 | -0.121 | -0.1 | -17.36% | 0.015
0 | 60 | 0 | 0 | 1 | 1 | 0 | 0 | 0 | #DIV/0! | 0.012
2 | 59.963 | 2.094 | -0.0349 | 0.9994 | 0.9994 | 0.0349 | 0.121 | 0.097 | -19.83% | 0.013
5 | 59.772 | 5.234 | -0.0872 | 0.9962 | 0.9962 | 0.0872 | 0.303 | 0.25 | -17.49% | 0.022
8 | 59.415 | 8.348 | -0.1392 | 0.9903 | 0.9903 | 0.1392 | 0.484 | 0.394 | -18.6% | 0.037
10 | 59.088 | 10.419 | -0.1736 | 0.9848 | 0.9848 | 0.1736 | 0.605 | 0.51 | -15.7% | 0.05
12 | 58.689 | 12.47 | -0.2079 | 0.9781 | 0.9781 | 0.2079 | 0.726 | 0.597 | -17.77% | 0.067

## NACA 2412
NACA 2412 — AoA Sweep Tracker (V = 60 m/s, chord = 0.25 m, half-span area = 0.075 m²)
AoA (deg) | Vx (m/s) | Vy (m/s) | Lift dir X | Lift dir Y | Drag dir X | Drag dir Y | Cl (theory) | Cl (CFD) | Cl % diff | Cd (CFD)
-4 | 59.854 | -4.187 | 0.0698 | 0.9976 | 0.9976 | -0.0698 | -0.058 | -0.103 | 77.59% | 0.016
-2 | 59.963 | -2.094 | 0.0349 | 0.9994 | 0.9994 | -0.0349 | 0.02 | 0 | -100% | 0.014
0 | 60 | 0 | 0 | 1 | 1 | 0 | 0.134 | 0.105 | -21.64% | 0.014
2 | 59.963 | 2.094 | -0.0349 | 0.9994 | 0.9994 | 0.0349 | 0.248 | 0.221 | -10.89% | 0.018
5 | 59.772 | 5.234 | -0.0872 | 0.9962 | 0.9962 | 0.0872 | 0.42 | 0.56 | 33.33% | 0.02
8 | 59.415 | 8.348 | -0.1392 | 0.9903 | 0.9903 | 0.1392 | 0.591 | 0.515 | -12.86% | 0.049
10 | 59.088 | 10.419 | -0.1736 | 0.9848 | 0.9848 | 0.1736 | 0.706 | 0.6 | -15.01% | 0.074
12 | 58.689 | 12.47 | -0.2079 | 0.9781 | 0.9781 | 0.2079 | 0.82 | 0.726 | -11.46% | 0.085

## Summary Chart
Cl vs Angle of Attack — comparison
AoA (deg) | NACA 0012 Cl (CFD) | NACA 0012 Cl (theory) | NACA 2412 Cl (CFD) | NACA 2412 Cl (theory)
-4 | -0.206 | -0.242 | -0.103 | -0.058
-2 | -0.1 | -0.121 | 0 | 0.02
0 | 0 | 0 | 0.105 | 0.134
2 | 0.097 | 0.121 | 0.221 | 0.248
5 | 0.25 | 0.303 | 0.56 | 0.42
8 | 0.394 | 0.484 | 0.515 | 0.591
10 | 0.51 | 0.605 | 0.6 | 0.706
12 | 0.597 | 0.726 | 0.726 | 0.82